## 入力シート
入力シート（廃プラスチック）
事業実施前
Ⅰ | 廃プラスチックから製造される製品樹脂名及び製品量の入力
| ラインＮＯ | 再生素材名 （下記の枠においてプルダウンで選択して下さい） |  | 製造量（トン／年） （数値で記入して下さい） | 処理量（トン／年） （数値で記入して下さい） | 代替率 |  | 数値 | 代替率 | 排出量
樹脂製造
|  | 合 計 |  | 0 | 0 | ① | 0 |  |  | 0
Ⅱ
| ライン ＮＯ | 機器名 （破砕機などの名称を記入して下さい） | 定格処理量(t/h) （カタログ値等などによる 時間当たりの処理量） | 計画処理量(t/h) （上記の製品量に見合う時間当たりの処理量、実施計画書より転記） | 電動機定格容量等(kW) （電動機及びヒーターなどの合計値） | インバータ制御の場合はプルダウンして〇を付けて下さい。 | 既設設備において、今回のリサイクル・リユースの割合を入れてください。
|  | 合 計 |  |  | 0
※既設の機器も含みます。（負荷一覧表を添付してください。） ※インバータ制御の場合はインバータ機器とそれ以外を分けてください。
事業実施後
Ⅲ | 廃プラスチックから製造される製品樹脂名及び製品量の入力
| ラインＮＯ | 再生素材名 （下記の枠においてプルダウンで選択して下さい） |  | 製造量（トン／年） （数値で記入して下さい） | 処理量（トン／年） （数値で記入して下さい） | 代替率 |  | 数値 | 代替率 | 排出量
樹脂製造
|  | 合 計 |  | 0 | 0 | ② | 0 |  |  | 0
Ⅳ | 廃プラスチックから製品樹脂を製造するに必要な電力量の入力
| ライン ＮＯ | 機器名 （破砕機などの名称を記入して下さい） | 定格処理量(t/h) （カタログ値等などによる 時間当たりの処理量） | 計画処理量(t/h) （上記の製品量に見合う時間当たりの処理量、実施計画書より転記） | 電動機定格容量等(kW) （電動機及びヒーターなどの合計値） | インバータ制御の場合はプルダウンして〇を付けて下さい。 | 既設設備において、今回のリサイクル・リユースの割合を入れてください。
|  | 合 計 |  |  | 0
※既設の機器も含みます。（負荷一覧表を添付してください。） ※インバータ制御の場合はインバータ機器とそれ以外を分けてください。
入力シート（廃プラスチック）
[11 empty] | 輸 送 | [7 empty] | 最大積載量別と積載率の輸送トンキロからCO2排出量を算定します。
[11 empty] | カテ ゴリ | No． | プロセス | 項目名 | トラック輸送 |  | 入力項目 | [6 empty] | 小型貨物車 普通貨物車
[15 empty] | 積載量 | 積載率 | 活動量（ｔ） | 輸送距離（km） | 排出量 | 中央値 | 燃料使用量 | 排出量原単位 | 排出量 |  | 軽油
[11 empty] | 事業実施前 | [8 empty] | 500 |  |  |  | ln y＝2.71－0.812 ln (x/100)－0.654 ln z
[20 empty] | 500 |  |  |  |  | 5000 | kg
[20 empty] | 500 |  |  |  | 中央値 | 5000 | kg
[20 empty] | 500 |  |  |  | 積載率 | 50 | %
[20 empty] | 500 |  |  |  | 燃料使用量 | 単位発熱 | 排出係数 | 44/12 | 係数 | 排出量
[20 empty] | 500 |  |  |  | 0.1005 | 37.7 | 0.0187 | 3.6667 | 2.585 | 0.2598
[13 empty] | 合計 |  |  |  |  | ① | 0 |  |  |  | 0 | (l/トンキロ) | (GJ/kl) | (tC/GJ) |  |  | ｔCO2
[11 empty] | 事業実施後 | [8 empty] | 500
[20 empty] | 500 |  |  |  |  | 0 | 500
[20 empty] | 500 |  |  |  |  | 1000 | 1500
[20 empty] | 500 |  |  |  |  | 2000 | 3000
[20 empty] | 500 |  |  |  |  | 4000 | 5000
[20 empty] | 500 |  |  |  |  | 6000 | 7000
[13 empty] | 合計 |  |  |  |  | ② | 0 |  |  |  | 0 |  | 8000 | 9000
[19 empty] | トンキロに関する排出原単位については、IDEAに掲載されている数値を用いることもできます。 | [5 empty] | 10000 | 11000
[11 empty] | 分別・選別 | [13 empty] | 12000 | 14500
[11 empty] | カテ ゴリ | No． | プロセス | 項目名 | 原単位名 |  |  | 入力項目 |  |  | 排出量原単位数値 |  |  |  | 17000 | 18500
[18 empty] | 活動量（ｔ） | 排出量 |  |  | 排出量原単位数値 | 排出量
事業実施前
[13 empty] | 合計 | [5 empty] | 0 |  |  |  | 0
事業実施後
[13 empty] | 合計 |  |  |  |  | ① | 0 |  |  |  | 0
焼却発電・埋立
[11 empty] | カテ ゴリ | No． | プロセス | 項目名 | 原単位名 |  |  | 入力項目 |  |  | 排出量原単位数値
[18 empty] | 活動量（ｔ） | 排出量 |  |  | 排出量原単位数値 | 排出量
事業実施前
[13 empty] | 合計 |  |  |  |  | ① | 0 |  |  |  | 0
事業実施後
[13 empty] | 合計 |  |  |  |  | ① | 0 |  |  |  | 0
リサイクル(ユーティリティー)
[11 empty] | カテ ゴリ | No． | プロセス | 項目名 | 原単位名 |  |  | 入力項目
[18 empty] | 活動量（m3） | 排出量 |  |  | 排出量原単位数値 | 排出量
事業実施前
[13 empty] | 電力計算 | 電力計算部シート参照 |  |  |  |  | 0
[18 empty] | ① | 0 |  |  |  | 0
事業実施後
[13 empty] | 電力計算 | 電力計算部シート参照 |  |  |  |  | 0
[18 empty] | ② | 0 |  |  |  | 0
[11 empty] | 製品輸送（国内） | [7 empty] | 最大積載量別と積載率の輸送トンキロからCO2排出量を算定します。
[11 empty] | カテ ゴリ | No． | プロセス | 項目名 | トラック輸送 |  | 入力項目
[15 empty] | 積載量 | 積載率 | 活動量（ｔ） | 輸送距離（km） | 排出量 | 中央値 | 燃料使用量 | 排出量原単位数値 | 排出量
[11 empty] | 事業実施前 | [8 empty] | 500
500
500
500
500
500
[19 empty] | 0 |  |  |  | 0
[11 empty] | 事業実施後 | [8 empty] | 500
500
500
500
500
500
[13 empty] | 合計 |  |  |  |  | ② | 0 |  |  |  | 0
トンキロに関する排出原単位については、IDEAに掲載されている数値を用いることもできます。
製品輸送（海外）
[11 empty] | カテ ゴリ | No． | プロセス | 項目名 | コンテナ輸送 |  | 入力項目
[17 empty] | 活動量（ｔ） | 輸送距離（km） | 排出量 |  |  | 排出量原単位数値 | 排出量
事業実施前
[13 empty] | 合計 |  |  |  |  | ① | 0
事業実施後
[13 empty] | 合計 |  |  |  |  | ② | 0
補助対象経費支出予定額の入力
補助対象経費支出予定額 （経費内訳の金額を右欄に記入してください。）
※様式３の「省CO2型リサイクル等高度化設備導入促進事業に要する経費内訳」より転記してください。

## CO2削減量及び費用対効果
事業者名
CO2削減量及び費用対効果（廃プラスチック）
Ⅰ | 廃プラスチックから製造される製品樹脂名及び製品量の算出
| 再生素材名 （事業実施後） |  |  | 素材の増加量（トン／年）
| 0 |  |  | 0
| 0 |  |  | 0
| 0 |  |  | 0
| 0 |  |  | 0
| 0 |  |  | 0
| 0 |  |  | 0
| 合 計 |  |  | 0
Ⅱ | 廃プラスチックから製品製造のCO２削減量集計表
エネルギー起源のＣＯ２削減量(t-CO2/年)
| プロセス |  |  | 輸送 (a) | 分別・選別 | 発電焼却 埋立 | リサイクル | 原油採掘 樹脂製造 | 素材輸送 (b)+(c) | 合計 | 製品製造
| ①事業実施前ＣＯ２排出量 |  |  | 0 | 0 | 0 | 0 | 0 | 0 | 0
| ②事業実施後ＣＯ２排出量 |  |  | 0 | 0 | 0 | 0 | 0 | 0 | 0
| ③事業実施によるＣＯ２削減量 （①－②） |  |  | 0 | 0 | 0 | 0 | 0 | 0 | 0 | 0
Ⅲ | 補助対象経費支出予定額
| 補助対象経費支出予定額 |  |  |  | 0
Ⅳ | 算出結果
１．年間のCO2削減量
| エネルギー起源ＣＯ2削減量 |  |  |  | 0
|  | (2)トータルＣＯ2排出量 （非エネルギー起源も含む） | #REF!
※削減量の計算にはＩＤＥＡデータを使用
２．費用対効果（耐用年数９年）
エネルギー起源ＣＯ2削減量1tあたりの削減コスト
再生素材等増加量の費用対効果
３.算出方法および根拠
原単位 （kg-CO2/㎏）
[12 empty] | ○ | 工 程
#REF!
#REF!
#REF!
#REF!
#REF!
#REF!
#REF!
#REF!
#REF!
#REF!
#REF!
#REF!
#REF!
#REF!
#REF!
#REF!
#REF!

## 電力計算部
電力計算部（廃プラスチック） | [8 empty] | 0.422
| 事業実施前 |  | 再生樹脂製造に係る電力原単位及びCO2排出原単位
ライン ＮＯ | 機器名 |  | 定格処理量 | 計画処理量 | 電動機容量 | インバータ制御 | 既設利用割合 | 電力量 (kWh/t) | CO2排出量 (t-CO2/t) | 電力量 （割合無） |  | CO2排出量 (CO2-t/t)
[11 empty] | 1 | 0
[11 empty] | 2 | 0
[11 empty] | 3 | 0
[11 empty] | 4 | 0
[11 empty] | 5 | 0
[11 empty] | 6 | 0
合 計 | [7 empty] | 0 | 0
※排出係数＝0.422㎏-CO2/kWh
0.422
| 事業実施後 |  | 再生樹脂製造に係る電力原単位及びCO2排出原単位
ライン ＮＯ | 機器名 |  | 定格処理量 | 計画処理量 | 電動機容量 | インバータ制御 | 既設利用割合 | 電力量 (kWh/t) | CO2排出量 (t-CO2/t) | 電力量 （割合無） |  | CO2排出量 (CO2-t/t)
[11 empty] | 1 | 0
[11 empty] | 2 | 0
[11 empty] | 3 | 0
[11 empty] | 4 | 0
[11 empty] | 5 | 0
[11 empty] | 6 | 0
合 計 | [7 empty] | 0 | 0
※排出係数＝0.422㎏-CO2/kWh
事業実施前
|  | A | 処理量(t) | 原単位 | CO2排出量
|  |  |  | 電気の使用 | 0
事業実施後
|  | B | 処理量(t) | 原単位 | CO2排出量
|  |  |  | 電気の使用 | 0

## 設備機器一覧表
設備機器一覧表（廃プラスチック） | [11 empty] | 〇
| 機器名 | 機能・目的 | 基数 | インバータ | 既設 | 仕様 （処理能力を含む） |  |  |  | 計画処理量 | 既設設備の利用割合
[6 empty] | 型式 | ﾒｰｶｰ | 定格容量 | 処理能力
※足りない場合は表を追加して記入、印刷をお願いします。

## 輸送【トンキロ法】参考 (hidden)
[２]温対法算定・報告・公表制度における【輸送】に関する排出係数（3/3）
③トンキロ法
Scope1〇 Scope2〇
Scope3(上流)：Cat01〇｜Cat02〇｜Cat03〇｜Cat04●｜Cat05〇｜Cat06〇｜Cat07〇｜Cat08〇
Scope3(下流)：Cat09●｜Cat10〇｜Cat11〇｜Cat12〇｜Cat13〇｜Cat14〇｜Cat15〇
＜排出原単位について＞
「温室効果ガス排出量算定・報告マニュアル」を基に作成しています。
なお、トンキロに関する排出原単位については、IDEAに掲載されている数値を用いることもできます。
積載率と車両の燃料種類、最大積載量別の輸送トンキロからCO2排出量を算定します。
トンキロ法の場合でも実測等によりCO2排出原単位が把握できる場合には、報告する排出量の算定の際にその値を用いることができます。
[トラック]CO2排出量＝輸送トンキロ×トンキロ法燃料使用原単位[D]×単位発熱量[A]×排出係数[B]×44/12
トラックの最大積載量別積載率別の燃料使用原単位に最大積載量別積載率別に細分化された輸送トンキロをかけて算定します。
この手法では積載率による原単位の違いを反映できます。（参考表に一例を掲載します。）
なお、輸送トンキロは以下の方法により貨物重量と輸送距離から求めます。
輸送トンキロ＝貨物重量（t）× 輸送距離（km）
トラックの輸送トンキロ当たり燃料使用量（燃料使用原単位）については、次の数式に基づき算出します。
| 【ガソリン車】 |  | ln y＝2.67－0.927 ln (x/100)－0.648 ln z
| 【ディーゼル車】 |  | ln y＝2.71－0.812 ln (x/100)－0.654 ln z
ただし、y：輸送トンキロ当たり燃料使用量（l）、x：積載率（%）、z：最大積載量（kg）。
積載率10％未満の場合は、積載率10％の時の値を用いる。
なお、表記「ln」は自然対数（eを底とする対数）
トラック以外の輸送モード（鉄道、船舶、航空）については、輸送機関別CO2排出原単位（下表）を用いて算定します。
[鉄道、船舶、航空機]CO2排出量＝輸送トンキロ×トンキロ当たりの排出係数[E]
トラック以外の輸送モード（鉄道、船舶、航空）の輸送トンキロ当たりCO2排出原単位
|  |  | 輸送機関 | CO2排出原単位[E]
（gCO2/トンキロ）
|  |  | 鉄道 | 22
|  |  | 船舶 | 39
|  |  | 航空 | 1490
|  | 注１： | デフォルト値として示した上記原単位のほかに、今後新たに詳細な原単位が設定された場合には、国のガイドライン（ロジスティクス分野におけるCO2排出量算定方法共同ガイドライン）や業界の設定値を参考にして活用していただけます。
|  | 出典： | 環境省
表3. 燃料別最大積載量別の積載率別輸送トンキロ当たり燃料使用量
車種 | 燃料 | 最大積載量 （kg) |  | 車種別の 平均積載率 (％) |  | 輸送トンキロ当たり燃料使用量[D] (l/トンキロ) | [7 empty] | 単位 発熱量 | 排出 係数 | [参考] 原単位
積載率別一覧
|  |  | 中央値 | 営業用 | 自家用 | 平均積載率 |  | 10% | 20% | 40% | 60% | 80% | 100% | [A] | [B] | [A]×[B]×44/12
[6 empty] | 営業用 | 自家用 | [6 empty] | (GJ/kl) | (tC/GJ) | (tCO2/kl)
軽貨物車 | ガソリン | 軽貨物車 | 350 | 41% | 10% | 0.741 | 2.74 | 2.74 | 1.44 | 0.758 | 0.521 | 0.399 | 0.324 | 34.6 | 0.0183 | 2.3217
小型貨物車 |  | 1999 | 1000 | 32% | 10% | 0.472 | 1.39 | 1.39 | 0.73 | 0.384 | 0.264 | 0.202 | 0.164
普通貨物車 |  | 2000 | 2000 | 52% | 24% | 0.192 | 0.394 | 0.886 | 0.466 | 0.245 | 0.168 | 0.129 | 0.105 |  |  |  | 小型貨物車 普通貨物車 | 軽油
小型貨物車 | 軽油 | ～999 | 500 | 36% | 10% | 0.592 | 1.67 | 1.67 | 0.954 | 0.543 | 0.391 | 0.309 | 0.258 | 37.7 | 0.0187 | 2.585 | ln y＝2.71－0.812 ln (x/100)－0.654 ln z
普通貨物車 |  | 1,000～1,999 | 1500 | 42% | 17% | 0.255 | 0.53 | 0.816 | 0.465 | 0.265 | 0.191 | 0.151 | 0.126 |  |  |  |  | 200000 | kg
|  | 2,000～3,999 | 3000 | 58% | 39% | 0.124 | 0.172 | 0.519 | 0.295 | 0.168 | 0.121 | 0.0958 | 0.08 |  |  |  | 中央値 | 14500 | kg
|  | 4,000～5,999 | 5000 | 62% | 49% | 0.0844 | 0.102 | 0.371 | 0.212 | 0.12 | 0.0867 | 0.0686 | 0.0573 |  |  |  | 積載率 | 100 | %
|  | 6,000～7,999 | 7000 |  |  | 0.0677 | 0.082 | 0.298 | 0.17 | 0.0967 | 0.0696 | 0.0551 | 0.0459 |  |  |  | 燃料使用量 | 単位発熱 | 排出係数 | 44/12 | 排出量
|  | 8,000～9,999 | 9000 |  |  | 0.0575 | 0.0696 | 0.253 | 0.144 | 0.082 | 0.059 | 0.0467 | 0.039 |  |  |  | 0.0285 | 37.7 | 0.0187 | 3.6667 | 7.3671e-05
|  | 10,000～11,999 | 11000 |  |  | 0.0504 | 0.061 | 0.222 | 0.126 | 0.0719 | 0.0518 | 0.041 | 0.0342 |  |  |  | (l/トンキロ) | (GJ/kl) | (tC/GJ) |  | ｔCO2
|  | 12,000～16,999 | 14500 |  |  | 0.0421 | 0.0509 | 0.185 | 0.105 | 0.0601 | 0.0432 | 0.0342 | 0.0285
注１： | より正確に燃料使用量を求めるには、関数式に値を代入して原単位を求めてください。 | [16 empty] | 0 | 500
注２： | 平均積載率については、上表のデフォルト値の他、各輸送事業者が適切な方法により調査した数値（自社のサンプル調査の結果得られた数値等）を使用することも可能です。 | [16 empty] | 1000 | 1500
[18 empty] | 2000 | 3000
注３： | 輸送時に使用された車両（最大積載量）の把握が困難な場合には、各輸送事業者の保有台数、事業内容等を踏まえた適切な方法により、使用車両（最大積載量）を推定することができます。 | [16 empty] | 4000 | 5000
[18 empty] | 6000 | 7000
注４： | CNG車及びハイブリッド車の数値については今後の検討課題です。 | [16 empty] | 8000 | 9000
| 今後の国のガイドライン（ロジスティクス分野におけるCO2排出量算定方法共同ガイドライン）や業界の設定値を参考にしてください。 | [16 empty] | 10000 | 11000
出典： | 平成18年経済産業省告示第66号「貨物輸送事業者に行わせる貨物の輸送に係るエネルギーの使用量の算定の方法」より作成 | [16 empty] | 12000 | 14500
[18 empty] | 17000 | 18500

## 原単位 (hidden)
|  | 原単位 （kg-CO2/㎏） |  |  |  |  | 0.422 |  | 環境省7．3.18
IDEA ｺｰﾄﾞ | 素材名 | 原料製造 | 焼 却 | 発電 | kJ/kg
163516102pJPN | ①LDPE：低密度ポリエチレン | 2.02 | 3.14 | -1.08 | 46000 | 1.08
163516100pJPN | ②HDPE：高密度ポリエチレン | 1.96 | 3.14 | -1.08 | 46000 | 1.08
163518000pJPN | ③PP：ポリプロプレン | 2.01 | 3.14 | -1.03 | 44000 | 1.03
163517000mJPN | ④PS：ポリスチレン | 3.05 | 3.39 | -0.94 | 40200 | 0.94
163517105pJPN | ⑤EPS：発泡ポリスチレン | 3.72 | 3.39 | -0.94 | 40200 | 0.94
163521000pJPN | ⑥PVC：塩化ビニル | 3.39 | 1.41 | -0.57 | 24100 | 0.57
163526000pJPN | ⑦ポリエチレンテレフタレート | 3.2 | 2.29 | -0.54 | 23000 | 0.54
163524100pJPN | ⑧PA6：ナイロン | 4.92 | 2.02 | -0.75 | 32000 | 0.75
163239171pJPN | ⑨PA66：ナイロン | 16.2 | 2.34 | -0.75 | 32000 | 0.75
163517106pJPN | ⑩ABS | 3.13 | 2.77 | -0.89 | 37900 | 0.89
163528000mJPN | ⑪PC | 8.82 | 3.13 | -0.68 | 29200 | 0.68 | 再生POを代用
185112105pJPN | ⑫ミックスプラ | 1.4 | 2.99 | -0.9 | 38300 | 0.9 | 比率 | 原単位 | 原料製造 | 焼 却 | 発電 | kJ/kg | 焼却発電 |  |  | 185112102pJPN
計算 | ⑬PETポリエチレンレフタレート（ﾌﾚｰｸｔｏﾍﾟﾚｯﾄ） | 2.66 | 1.9 | -0.45 |  | 0 | 0.831 | 2.43 | 2.02 | 1.9 | 0.45 | 23000 | 1.45 | 2.66 | 2.02
計算 | ⑭PETフレーク | 0.54 | 0.39 | -0.09 |  | 0 | 0.169 | 2.43 | 0.41 | 0.387 | 0.09 | 23000 | 0.297 | 0.54 | 0.41 | 185112100pJPN
計算 | ⑮PETベール | 0.053 | 0.04 | -0.01 |  | 0 | 0.016 | 2.43 | 0.04 | 0.037 | 0.01 | 23000 | 0.027 | 0.053 | 0.04 | 871100212pJPN
計算 | ⑯PP フレーク | 0.34 | 0.531 | -0.18 |  |  | 0.169 | 2.01 | 0.34 | 0.531 | 0.18 | 45300 | 0.351
計算 | ⑰PP ベール | 0.03 | 0.05 | -0.02 |  |  | 0.016 | 2.01 | 0.03 | 0.05 | 0.02 | 45300 | 0.03
計算 | ⑱PS フレーク | 0.53 | 0.573 | -0.16 |  |  | 0.169 | 3.15 | 0.53 | 0.573 | 0.16 | 40200 | 0.413
計算 | ⑲PS ベール | 0.05 | 0.054 | -0.02 |  |  | 0.016 | 3.15 | 0.05 | 0.054 | 0.02 | 40200 | 0.034
計算 | ⑳ABS フレーク | 0.468 | 0.468 | -0.15 |  |  | 0.169 | 2.77 | 0.468 | 0.468 | 0.15 | 37900 | 0.318
計算 | ㉑PC フレーク | 0.53 | 0.529 | -0.12 |  |  | 0.169 | 3.13 | 0.53 | 0.529 | 0.12 | 29200 | 0.409
171112000pJPN | ㉒ナフサ | 0.35 | 2.24 | -0.79 | 33600 | 0.79 | 0.831 |  | 平均 | 2.485 | 0.75 | 38300 | 1.735 | ミックスプラ（ﾌﾚｰｸｔｏﾍﾟﾚｯﾄ）
計算 | ㉓PP（ﾌﾚｰｸｔｏﾍﾟﾚｯﾄ） | 1.67 | 2.61 | -0.88 |  |  | 0.169 |  | 平均 | 0.505 | 0.15 | 38300 | 0.355 | ミックスプラフレーク
計算 | ㉔PS（ﾌﾚｰｸｔｏﾍﾟﾚｯﾄ） | 2.53 | 2.82 | -0.78 |  |  | 0.016 |  | 平均 | 0.048 | 0.01 | 38300 | 0.038 | ミックスプラベール
879100204pJPN | ㉕RPF | 0.26 | 1.62 | -0.59 | 25000 | 0.59 | 0.831 | 2.01 | 1.67 | 2.61 | 0.88 | 45000 | 1.73 | ㉓PP（ﾌﾚｰｸｔｏﾍﾟﾚｯﾄ）
計算 | ㉖再生プラ フレーク | 0.338 | 0.51 | -0.18 | 7774 | 0.18 | 0.831 | 3.05 | 2.53 | 2.82 | 0.78 | 40200 | 2.04 | ㉔PS（ﾌﾚｰｸｔｏﾍﾟﾚｯﾄ）
185112102pJPN | ㉗再生PET | 2.43 | 2.29 | -0.54 | 23000 | 0.54 | 0.169 | 1.4 | 0.24 | 0.51 | 0.18 | 46000 | 0.33 | ㉖再生プラ フレーク
185211000pJPN | ㉘廃プラスチック類 | 0.345 | 2.55 | -0.9 | 38300 | 0.9
052112102mJPN | ㉙石炭（輸入一般炭） | 0.2 | 2.52 | -0.6 | 25700 | 0.6
|  |  |  | 電力原単位 | 0.422
|  | (IDEA) | 焼却 | 発電 | 比率 |  | 発熱量
163526000pJPN | ポリエチレンテレフタレート | 3.2 | 2.29 | 0.539 | 1 |  | 23000 | 基準
185112102pJPN | 再生PET樹脂（IDEA） | 2.43 | 焼却 | 発電 | 比率 |  |  | 原単位 | 原料製造 | 焼 却 | 発電 | kJ/kg | 焼却発電
185112100pJPN | 再生PETフレーク（IDEA） | 0.41 | 0.39 | 0.09 | 0.16872 | 0.3 | ⑮PETフレーク |  | 0.54 | 0.386 | 0.09 | 3900 | 0.296
| PETﾌﾚｰｸtoﾍﾟﾚｯﾄ（IDEA） | 2.02 | 1.9 | 0.45 | 0.83128 | 1.45 | ⑭PETﾌﾚｰｸｔｏﾍﾟﾚｯﾄ |  | 2.66 | 1.904 | 0.45 | 19100 | 1.454
871100212pJPN | ベール状の使用済みPETボトル | 0.04 | 0.04 | 0.01 | 0.016461 | 0.03 | ⑯PETベール |  | 0.053 | 0.038 | 0.01 | 400 | 0.028
2.29

## 入出力データ (hidden)
IDEA | 工 程 | 単位 | 気候変動 IPCC 2013 GWP 100a
441111223pJPN | ①トラック輸送サービス, 4トン車, 積載率50% | tkm | 0.352 | kg
441111225pJPN | ②トラック輸送サービス, 4トン車, 積載率25% | tkm | 0.62 | kg
441111233pJPN | ③トラック輸送サービス, 10トン車, 積載率50% | tkm | 0.193 | kg
441111235pJPN | ④トラック輸送サービス, 10トン車, 積載率25% | tkm | 0.339 | kg
[5 empty] | 881612000mJPN | ①焼却処理サービス, 一般廃棄物 | kg | 0.422
[5 empty] | 881612204pJPN | ②焼却処理サービス, 一般廃棄物, 廃プラスチック | kg | 3
IDEA | 工 程 | 単位 | 気候変動 IPCC 2013 GWP 100a | 非エネ | エネ起
882200211mJPN | ①埋立処理サービス, 産業廃棄物 | kg | 0.193 | 0 | 0.193
881611000pJPN | ②埋立処理サービス, 一般廃棄物 | kg | 1.1 | 0 | 1.1
882511000pJPN | ③工業排水処理サービス | m3 | 1.99 | 0 | 1.99
361111000pJPN | ④上水道 | m3 | 0.336 | 0 | 0.336
079411000pJPN | ⑤工業用水道 | m3 | 1.99 | 0 | 1.99
881811000pJPN | ⑥下水道処理サービス | m3 | 0.511 | 0 | 0.511
872100204pJPN | ⑦廃棄プラスチック中間処理 | kg | 0.0064 | 0 | 0.0064
各プラ平均 | ⑧焼却・発電（廃プラスチック） | kg | 2.09 | 2.99 | -0.9 | 再生PET | 原単位 | 比率 | 焼却発電 | 発電 | 焼却
PETのみ廃棄 | ⑨焼却・発電（再生PET） | kg | 1.75 | 2.29 | -0.54 | 焼却・発電（再生PET） | 2.43 | 1 | 1.75 | 0.54 | 2.29
PETフレークまで | ⑩焼却・発電（再生PETフレーク） | kg | 0.297 | 0.387 | -0.09 | 焼却・発電（再生PETフレーク） | 0.54 | 0.222 | 0.297 | 0.09 | 0.387
PETベールまで | ⑪焼却・発電（再生PETベール） | kg | 0.027 | 0.037 | -0.01 | 焼却・発電（再生PETベール） | 0.053 | 0.022 | 0.027 | 0.01 | 0.037
PETﾌﾚｰｸからﾍﾟﾚｯﾄまで | ⑫焼却・発電（再生PETﾌﾚｰｸtoﾍﾟﾚｯﾄ） | kg | 1.45 | 1.9 | -0.45 | 焼却・発電（再生PETﾌﾚｰｸtoﾍﾟﾚｯﾄ） | 2.66 | 0.831 | 1.45 | 0.45 | 1.9
プラリサ ﾌﾚｰｸまで | ⑭焼却・発電（プラリサイクル フレーク） | kg | 0.36 | 0.51 | -0.15 | 焼却・発電（リサイクル ミックス） | 1.4 | 1 | 2.09 | 0.9 | 2.99 | 焼却・発電（PP） | 2.01 | 1 | 2.11 | 1.03 | 3.14
プラリサ ﾍﾞｰﾙまで | ⑭焼却・発電（プラリサイクル ベール） | kg | 0.04 | 0.05 | -0.01 | 焼却・発電（リサイクル フレーク） | 各素材 | 0.169 | 0.36 | 0.15 | 0.51 | 焼却・発電（PP フレーク） | 0.34 | 0.169 | 0.351 | 0.18 | 0.531
プラリサ ﾌﾚｰｸtoﾍﾟﾚｯﾄ | ⑮焼却・発電（プラリサイクル ﾌﾚｰｸtoﾍﾟﾚｯﾄ） | kg | 1.73 | 2.48 | -0.75 | 焼却・発電（リサイクル ベール） | 各素材 | 0.016 | 0.04 | 0.01 | 0.05 | 焼却・発電（PP ベール） | 0.03 | 0.016 | 0.03 | 0.02 | 0.05
プラリサ ﾍﾞｰﾙtoﾍﾟﾚｯﾄ | ⑯焼却・発電（プラリサイクル ﾍﾞｰﾙtoﾍﾟﾚｯﾄ） | kg | 2.05 | 2.94 | -0.89 | 焼却・発電（リサイクル ﾌﾚｰｸtoﾍﾟﾚｯﾄ） | 各素材 | 0.831 | 1.73 | 0.75 | 2.48 | 焼却・発電（PP ﾌﾚｰｸtoﾍﾟﾚｯﾄ） | 1.67 | 0.831 | 1.69 | 2.61 | 0.92
再生プラを焼却 | ⑰焼却・発電（PETフレーク＋プラフレーク） | kg | 0.33 | 0.51 | -0.19 | 焼却・発電（リサイクル ﾍﾞｰﾙtoﾍﾟﾚｯﾄ） | 各素材 | 0.984 | 2.05 | 0.89 | 2.94 | 焼却・発電（PS ﾌﾚｰｸtoﾍﾟﾚｯﾄ） | 2.53 | 0.831 | 2 | 2.82 | 0.82
廃プラ（焼却のみ） | ⑱焼却（廃プラスチック） | kg | 2.55 |  |  | 焼却用（廃プラスチック製造） | 0.518 | 控除する電気分 | 0.173 |  | 2.55
石炭（製造・焼却のみ） | ⑲焼却（石炭） | kg | 2.72 |  |  | 焼却用（石炭製造） | 0.2 |  |  |  | 2.52
ASR（焼却のみ） | ⑳焼却（ASR） | kg | 1.9125 | ←廃プラスチック焼却に0.75乗じた（ASRの0.75は樹脂類）
ASRダスト（焼却のみ） | ㉑焼却（ASRダスト） | kg | 1.4784 | ←ASRからプラを23％除去
環境省 | 工 程 | 単位 | 気候変動 IPCC 2013 GWP 100a
環境省_算定方法・排出係数一覧 ¦「温室効果ガス排出量 算定・報告・公表制度」ウェブサイト (env.go.jp) | 電力（令和7年度排出量算定係数） | kWh | 0.422 |  | 2.09 | ⑩焼却発電 | 1.75 | PET焼却発電
| 廃棄プラスチックの燃焼エネルギー | MJ | 38.3 |  | 0.9 | 発電 | 0.54 | PET発電
| 廃棄プラスチックのCO2 | t |  |  | 2.99 | 焼却 | 2.29 | PET焼却
工 程 | 原料製造 | 焼 却 | kJ/kg
①LDPE：低密度ポリエチレン | 2.02 | 3.14 | 46000
②HDPE：高密度ポリエチレン | 1.96 | 3.14 | 46000
③PP：ポリプロプレン | 2.01 | 3.14 | 44000
④PS：ポリスチレン | 3.05 | 3.39 | 40200
⑦PET：ポリエチレンテレフタレート | 3.2 | 2.29 | 23000
焼却発電 | 0.9 | 2.99 | 38300
| 2 | 0.169 | 0.338 | 再生プラフレーク≒PE、PPフレーク
451200107pJPN | コンテナ船輸送サービス, ＜4000TEU | tkm | 0.026996 | kg
451200108pJPN | コンテナ船輸送サービス, ＞4000TEU | tkm | 0.010071 | kg
451200103pJPN | その他バルク運搬船輸送サービス, ＜8万DWT | tkm | 0.0074538 | kg
451200104pJPN | その他バルク運搬船輸送サービス, ＞8万DWT | tkm | 0.0043105 | kg

## IDEAの資料 (hidden)
| このIDEA v3 製品は以下のユーザーにライセンスされています。 |  |  | 区分 | LIME2 | [17 empty] | その他
| 公益財団法人廃棄物・3R研究財団 足立原 敬一 K77bNVTO |  |  |  | 特性化結果 | [12 empty] | 被害評価
| IDEAデータベースは、日本国内外の著作権及びその他知的財産権に関する諸法令及び諸条約によって保護されています。 以下のような行為は著作件及び知的財産権の侵害にあたりますので、ご注意ください。 -公表を含め、当データベースの一部もしくは全部を複製して第三者に提供すること。 -IDEAデータベースの複製、コピー、解読、再配布、変更、出版、脆弱性の攻撃を行うこと。 |  |  | 影響評価 | 気候変動 | オゾン層破壊 | 酸性化 | 都市域大気汚染 | 光化学オキシダント | 有害化学物質(発がん性) | 有害化学物質(慢性) | 水生生態毒性 | 陸生生態毒性 | 富栄養化 | 土地利用(維持) | 土地利用(改変) | 資源消費 | 人間健康 | 社会資産 | 生物多様性 | 一次生産 | 統合化 | 水資源消費量 | 気候変動 IPCC 2013 GWP 100a | 気候変動 IPCC 2013 GWP 20a
IDEA製品コード | 製品名 | 国 | 基準フロー | 単位 | kg-CO2eq | kg-CFC-11eq | kg-SO2eq | kg-SO2eq | kg-C2H4eq | kg-C6H6eq | kg-C6H6eq | kg-C6H6eq | kg-C6H6eq | kgPO43-eq | m2a | m2 | kgSb-eq | DALY | JPY | EINES | kg-DW | JPY | m3 | kg-CO2eq | kg-CO2eq
052112000mJPN | 一般炭 | JP | 1 | kg | 0.18333 | 2.6226e-11 | 0.00029933 | 0.00015264 | 1.7462e-06 | 4.2847e-07 | 2.7921e-07 | 2.2797e-07 | 5.3368e-06 | 8.8728e-11 | 6.7482e-05 | 1.9371e-06 | 2.5686e-06 | 4.8095e-08 | 0.31519 | 1.1546e-14 | 0.011139 | 2.3218 | 0.028478 | 0.19937 | 0.37657
052112101pJPN | 一般炭, 日本 | JP | 1 | kg | 0.097677 | 1.9976e-09 | 0.00017553 | 4.7305e-05 | 1.7242e-06 | 1.9292e-07 | 2.4533e-08 | 1.6101e-05 | 0.00039092 | 5.0215e-10 | 4.3513e-05 | 1.1844e-06 | 2.2373e-06 | 2.1332e-08 | 0.19842 | 1.1525e-14 | 0.010958 | 1.8053 | 0.026108 | 0.11321 | 0.28423
052112102mJPN | 一般炭, 輸入品 | JP | 1 | kg | 0.18421 | 6.0308e-12 | 0.0003006 | 0.00015372 | 1.7464e-06 | 4.3089e-07 | 2.8182e-07 | 6.5366e-08 | 1.3867e-06 | 8.4492e-11 | 6.7728e-05 | 1.9448e-06 | 2.572e-06 | 4.8369e-08 | 0.31639 | 1.1546e-14 | 0.011141 | 2.3271 | 0.028502 | 0.20025 | 0.37752
052112211pAUS | 一般炭, オーストラリア | AU | 1 | kg | 0.10335 | 3.5607e-12 | 0.00031082 | 0.00016753 | 1.5794e-06 | 3.1598e-08 | 9.7942e-09 | 5.3937e-08 | 1.05e-06 | 1.1213e-10 | 7.8799e-05 | 2.4344e-06 | 2.2197e-06 | 3.9887e-08 | 0.2154 | 1.162e-14 | 0.011213 | 2.102 | 0.027451 | 0.11896 | 0.29081
052112212pCAN | 一般炭, カナダ | CA | 1 | kg | 0.092414 | 1.9091e-11 | 0.0001877 | 5.8118e-05 | 1.5696e-06 | 2.4616e-08 | 4.304e-09 | 1.6959e-07 | 3.8759e-06 | 1.1039e-10 | 0.00015197 | 3.7036e-06 | 2.2294e-06 | 2.2262e-08 | 0.19645 | 1.1838e-14 | 0.011324 | 1.8365 | 0.025494 | 0.10793 | 0.27867
052112213pCOL | 一般炭, コロンビア | CO | 1 | kg | 0.093331 | 2.9135e-12 | 0.00018996 | 5.9239e-05 | 1.5686e-06 | 1.2668e-08 | 6.0615e-09 | 1.5369e-08 | 3.0364e-07 | 3.0377e-11 | 0.00011788 | 2.3695e-06 | 2.1941e-06 | 2.2619e-08 | 0.19725 | 1.1539e-14 | 0.011158 | 1.8308 | 0.02556 | 0.10885 | 0.27964
052112214pIND | 一般炭, インド | IN | 1 | kg | 0.10507 | 6.4425e-12 | 0.0003089 | 0.00016331 | 1.5798e-06 | 2.2009e-08 | 5.2492e-09 | 6.3737e-08 | 1.3729e-06 | 7.4941e-11 | 6.5557e-05 | 1.8332e-06 | 2.2169e-06 | 3.9651e-08 | 0.21526 | 1.1492e-14 | 0.011146 | 2.0944 | 0.028127 | 0.12068 | 0.29256
052112215pIDN | 一般炭, インドネシア | ID | 1 | kg | 0.10309 | 1.8939e-12 | 0.00026489 | 0.00012338 | 1.5782e-06 | 2.2494e-08 | 1.3519e-08 | 1.33e-08 | 2.8652e-07 | 2.1652e-11 | 1.5853e-05 | 3.2136e-07 | 2.2132e-06 | 3.3265e-08 | 0.21094 | 1.1129e-14 | 0.010903 | 1.9814 | 0.027165 | 0.11867 | 0.29028
052112216pNZL | 一般炭, ニュージーランド | NZ | 1 | kg | 0.091232 | 5.3302e-12 | 0.00017318 | 4.5062e-05 | 1.5669e-06 | 3.6509e-08 | 4.2988e-09 | 7.4539e-08 | 1.4995e-06 | 1.6095e-10 | 0.00014346 | 3.5472e-06 | 2.1956e-06 | 2.0132e-08 | 0.19424 | 1.1795e-14 | 0.011286 | 1.8012 | 0.025215 | 0.10673 | 0.27734
052112217pPHL | 一般炭, フィリピン | PH | 1 | kg | 0.10163 | 2.8384e-12 | 0.00025921 | 0.00011912 | 1.577e-06 | 2.8624e-08 | 1.012e-08 | 3.383e-08 | 7.0843e-07 | 7.2938e-11 | 3.5379e-05 | 8.5774e-07 | 2.2088e-06 | 3.2464e-08 | 0.20924 | 1.1246e-14 | 0.010973 | 1.973 | 0.027074 | 0.11721 | 0.28872
052112218pCHN | 一般炭, 中国 | CN | 1 | kg | 0.10174 | 6.6623e-12 | 0.00027782 | 0.00013639 | 1.5762e-06 | 2.027e-08 | 2.7598e-09 | 6.5524e-08 | 1.4063e-06 | 7.4507e-11 | 7.5998e-05 | 2.0218e-06 | 2.209e-06 | 3.5075e-08 | 0.20995 | 1.1518e-14 | 0.011151 | 2.0235 | 0.027548 | 0.11732 | 0.28889
052112219pRUS | 一般炭, ロシア | RU | 1 | kg | 0.097843 | 2.101e-11 | 0.00020996 | 7.5105e-05 | 1.5744e-06 | 2.6354e-08 | 1.9163e-08 | 1.6402e-07 | 3.9422e-06 | 1.7377e-11 | 3.5994e-05 | 7.2992e-07 | 2.258e-06 | 2.5398e-08 | 0.20299 | 1.1186e-14 | 0.010915 | 1.8605 | 0.025692 | 0.11339 | 0.28452
052112220pZAF | 一般炭, 南アフリカ | ZA | 1 | kg | 0.10846 | 7.582e-12 | 0.00034307 | 0.00019327 | 1.5822e-06 | 1.3362e-08 | 2.8269e-09 | 6.2536e-08 | 1.4297e-06 | 3.7648e-11 | 2.8469e-05 | 8.0756e-07 | 2.219e-06 | 4.4344e-08 | 0.21995 | 1.1286e-14 | 0.011035 | 2.1593 | 0.029003 | 0.1241 | 0.29628
052112221pUSA | 一般炭, アメリカ | US | 1 | kg | 0.097675 | 2.1376e-11 | 0.00022651 | 9.0808e-05 | 1.5742e-06 | 2.8087e-08 | 9.3016e-09 | 1.9219e-07 | 4.4585e-06 | 9.5661e-11 | 6.8593e-05 | 2.0501e-06 | 2.2495e-06 | 2.776e-08 | 0.20348 | 1.1494e-14 | 0.011097 | 1.9081 | 0.026283 | 0.11323 | 0.2844
052112222pKAZ | 一般炭, カザフスタン | KZ | 1 | kg | 0.099773 | 1.5299e-12 | 0.00024273 | 0.00010458 | 1.5741e-06 | 1.4143e-08 | 9.789e-09 | 8.4621e-09 | 1.762e-07 | 1.1491e-11 | 2.4743e-05 | 5.2322e-07 | 2.206e-06 | 3.0032e-08 | 0.20621 | 1.116e-14 | 0.010914 | 1.9307 | 0.026676 | 0.11534 | 0.28668
052112801pJPN | 一般炭の燃焼エネルギー | JP | 1 | MJ | 0.096752 | 1.003e-12 | 0.00012821 | 8.3273e-05 | 6.6949e-08 | 1.6427e-08 | 1.0705e-08 | 8.7262e-09 | 2.0427e-07 | 3.4002e-12 | 2.5873e-06 | 7.4269e-08 | 9.8483e-08 | 2.5839e-08 | 0.054269 | 4.4267e-16 | 0.0004637 | 0.48652 | 0.0010918 | 0.09734 | 0.10414
185112202pJPN | 再生使用済農業用塩化ビニルフィルム, グラッシュ | JP | 1 | kg | 0.4076 | 9.9014e-08 | 0.00040213 | 0.00030701 | 7.8852e-06 | 9.6069e-06 | 1.2197e-06 | 0.00079808 | 0.019374 | 5.9737e-05 | 0.0033161 | 8.189e-05 | 2.7792e-06 | 1.0142e-07 | 5.9594 | 7.6376e-14 | 0.022099 | 10.4518 | 0.39327 | 0.40986 | 0.43556
185200000mJPN | 廃プラスチック製品, 4桁 | JP | 1 | kg | 0.51534 | 1.3061e-07 | 0.0004867 | 0.00036543 | 9.0162e-06 | 1.6231e-05 | 5.7041e-06 | 0.0050229 | 0.024619 | 1.8333e-06 | 0.008913 | 0.00017965 | 3.3676e-06 | 1.3827e-07 | 0.45369 | 8.5378e-14 | 0.028396 | 5.0611 | 0.57901 | 0.51815 | 0.55021
185211000pJPN | 廃プラスチック製品 | JP | 1 | kg | 0.51534 | 1.3061e-07 | 0.0004867 | 0.00036543 | 9.0162e-06 | 1.6231e-05 | 5.7041e-06 | 0.0050229 | 0.024619 | 1.8333e-06 | 0.008913 | 0.00017965 | 3.3676e-06 | 1.3827e-07 | 0.45369 | 8.5378e-14 | 0.028396 | 5.0611 | 0.57901 | 0.51815 | 0.55021
185211100pJPN | 再生物流パレット | JP | 1 | 個 | 37.2215 | 5.2502e-06 | 0.032279 | 0.022625 | 0.00044205 | 0.0037519 | 9.2779e-05 | 0.052375 | 1.0637 | 5.9528e-05 | 0.14821 | 0.004214 | 0.00032247 | 8.4276e-06 | 113.1211 | 2.7428e-12 | 0.78075 | 328.1986 | 13.6085 | 37.3731 | 39.1184
| 廃プラの燃焼エネルギー | JP | 1 | MJ | 0.088695 |  | 5.7443e-05 | 3.1274e-05 | [9 empty] | 1.6489e-08 | 0.035398 | 0 | 1.8269e-05 | 0.28331 |  | 0.088674 | 0.089371
| 一般炭の燃焼エネルギー | JP | 1 | MJ | 0.096752 | 1.003e-12 | 0.00012821 | 8.3273e-05 | 6.6949e-08 | 1.6427e-08 | 1.0705e-08 | 8.7262e-09 | 2.0427e-07 | 3.4002e-12 | 2.5873e-06 | 7.4269e-08 | 9.8483e-08 | 2.5839e-08 | 0.054269 | 4.4267e-16 | 0.0004637 | 0.48652 | 0.0010918 | 0.09734 | 0.10414

## 標準発熱量 (hidden)
<< エネルギー源別標準発熱量・炭素排出係数一覧表>>
[ 本 表 ] |  |  |  | 標準発熱量（総発熱量）
|  |  |  | 2025年3月改訂 |  |  |  | （参考）過去の標準発熱量
|  |  | 計量単位 | 2023年度 | （参考） |  |  | 2018年度
|  |  |  | 標準発熱量 |  |  |  | 標準発熱量
|  |  |  | MJ/計量単位 | ﾉﾙﾏﾙ状態 | kcal/計量単位 |  | MJ/計量単位
石 炭
| 国産一般炭 |  | kg | 24.25 |  | 5792 |  | 24.25
| 褐炭･亜炭 |  | kg
輸入一般炭
|  | 発電用輸入一般炭 | kg | 25.88 |  | 6181 |  | 26.08
| 練豆炭 |  | kg
| ｺｰﾙﾀｰﾙ |  | kg | 37.26 |  | 8900 |  | 37.26
| 発電用高炉ｶﾞｽ |  | m3 | 3.442 | 3.807 | 822 |  | 3.451
石 油
原 油
|  | 発電用原油 | L | 39.96 |  | 9546 |  | 39.5
|  | 瀝青質混合物 | kg | 22.44 |  | 5361 |  | 22.44
LPG
|  | 純ﾌﾟﾛﾊﾟﾝｶﾞｽ | kg | 50.32 |  | 12021 |  | 50.32
|  | 純ﾌﾞﾀﾝｶﾞｽ | kg | 49.43 |  | 11809 |  | 49.43
ｶﾞｿﾘﾝ
|  | ﾌﾟﾚﾐｱﾑｶﾞｿﾘﾝ | L | 33.67 |  | 8044 |  | 33.75
|  | ﾚｷﾞｭﾗｰｶﾞｿﾘﾝ | L | 33.32 |  | 7960 |  | 33.31
| 改質生成油 |  | L | 33.67 |  | 8044 |  | 33.75
ｼﾞｪｯﾄ燃料油
|  | ｼﾞｪｯﾄ燃料油(ｶﾞｿﾘﾝ型) | L | 35.43 |  | 8464 |  | 35.43
|  | ｼﾞｪｯﾄ燃料油(灯油型) | L | 36.48 |  | 8715 |  | 36.54
| B重油 |  | L | 40.4 |  | 9651 |  | 40.4
C重油
|  | 発電用C重油 | L | 41.58 |  | 9933 |  | 41.63
| ｱｽﾌｧﾙﾄ |  | kg | 40.02 |  | 9561 |  | 40
| 電気炉ｶﾞｽ |  | m3 | 7.488 | 8.282 | 1789 |  | 7.528
| 硫 黄 |  | kg | 9.255 |  | 2211 |  | 9.255
ｶﾞ ｽ
| 輸入天然ｶﾞｽ(気化LNG) |  | m3 | 38.88 | 43 | 9288 |  | 39.26
| 水溶性ｶﾞｽ田ｶﾞｽ |  | m3 | 35.53 | 39.3 | 8489 |  | 35.51
| 油田随伴ｶﾞｽ･他ｶﾞｽ田ｶﾞｽ |  | m3 | 39.05 | 43.19 | 9329 |  | 39
| 炭鉱ｶﾞｽ |  | m3
都市ｶﾞｽ
|  | 12A･13A供給 | m3
|  | LPG直接供給 | m3 | 94.45 | 104.46 | 22564 |  | 95.45
再生可能･未活用ｴﾈﾙｷﾞｰ
| 黒液 |  | kg(絶乾) | 13.47 |  | 3219 |  | 13.61
| 廃材 |  | kg(絶乾) | 18.44 |  | 4406 |  | 17.06
| 木材 |  | kg(絶乾) | 14.29 |  | 3413 |  | 13.21
| ﾊﾞｲｵｴﾀﾉｰﾙ |  | L | 23.42 |  | 5595 |  | 23.42
| ﾊﾞｲｵﾃﾞｨｰｾﾞﾙ |  | L | 35.6 |  | 8505 |  | 35.6
| ﾊﾞｲｵｶﾞｽ |  | m3 | 21.16 | 23.4 | 5054 |  | 21.16
| 廃棄物ｶﾞｽ |  | m3 | 21.16 | 23.4 | 5054 |  | 21.16
| 廃ﾀｲﾔ |  | kg | 33.2 |  | 7932 |  | 33.2
| 廃ﾌﾟﾗｽﾁｯｸ |  | kg | 28.71 |  | 6857 | ※3 | 29.3
| RPF: Refuse Paper and Plastic Fuel |  | kg | 26.47 |  | 6323 |  | 26.88
| RDF: Refuse Derived Fuel |  | kg | 18 |  | 4300 |  | 18
新エネルギー
| 水素 |  | kg | 141.77 |  | 33867
| 気体水素 |  | m3 | 11.53 | 12.75 | 2754
| ｱﾝﾓﾆｱ |  | kg | 22.47 |  | 5369